## VDAS Data
Time | AF1300T Balance |  |  | AFA4 Encoder Input | AFA5 DP Cell 1 |  | AFA6 Multi-Channel Pressure System | [31 empty] | Operating Conditions |  |  | Aerofoil Characteristics
Time | Lift | Drag | Pitching Moment | AoA | Pressure | Wind Speed | Pressures (kPa) | [31 empty] | Atmospheric Temperature | Atmospheric Pressure | Ambient Air Density | Aerofoil Span | Aerofoil Chord Length
[7 empty] | 1 | 2 | 3 | 4 | 5 | 6 | 7 | 8 | 9 | 10 | 11 | 12 | 13 | 14 | 15 | 16 | 17 | 18 | 19 | 20 | 21 | 22 | 23 | 24 | 25 | 26 | 27 | 28 | 29 | 30 | 31 | 32
(s) | (N) | (N) | (Nm) | (°) | (Pa) | (m.s-1) | kPa | kPa | kPa | kPa | kPa | kPa | kPa | kPa | kPa | kPa | kPa | kPa | kPa | kPa | kPa | kPa | kPa | kPa | kPa | kPa | kPa | kPa | kPa | kPa | kPa | kPa | kPa | kPa | kPa | kPa | kPa | kPa | (°C) | (mbar) | (kg.m-3) | (mm) | (mm)
Data Series 1
0 | -23.38 | 7.59 | 0.45 | -17 | 528 | 29.9 | -1.27 | -0.05 | -1.23 | -0.17 | -1.27 | -0.29 | -1.26 | -0.4 | -1.28 | -0.53 | -1.25 | -0.59 | -1.21 | -0.65 | -1.11 | -0.69 | -1.02 | -0.76 | -1.06 | -0.8 | 0 | 0 | 0.01 | 0 | 0 | 0 | 0 | 0 | 0.04 | 0 | 0 | -0.72 | 25 | 1010 | 1.18 | 300 | 152
2 | -24.6 | 8.1 | 0.41 | -17 | 529 | 29.93 | -1.26 | -0.05 | -1.22 | -0.17 | -1.24 | -0.29 | -1.22 | -0.4 | -1.26 | -0.53 | -1.25 | -0.59 | -1.21 | -0.65 | -1.1 | -0.68 | -1.01 | -0.76 | -1.06 | -0.8 | 0.01 | 0 | 0 | 0 | 0 | 0 | 0 | 0 | 0.04 | 0 | 0 | -0.77 | 25 | 1010 | 1.18 | 300 | 152
4 | -24.83 | 8.26 | 0.4 | -17 | 514 | 29.5 | -1.25 | -0.05 | -1.22 | -0.17 | -1.24 | -0.29 | -1.25 | -0.4 | -1.25 | -0.53 | -1.23 | -0.59 | -1.2 | -0.65 | -1.1 | -0.69 | -1.01 | -0.76 | -1.08 | -0.8 | 0.01 | 0.01 | 0 | 0 | 0 | 0 | 0 | -0.01 | 0.04 | 0 | 0 | -0.79 | 25 | 1010 | 1.18 | 300 | 152
6 | -24.54 | 8.3 | 0.39 | -17 | 537 | 30.16 | -1.25 | -0.05 | -1.21 | -0.17 | -1.23 | -0.29 | -1.22 | -0.4 | -1.25 | -0.54 | -1.23 | -0.6 | -1.21 | -0.65 | -1.11 | -0.69 | -1.03 | -0.77 | -1.08 | -0.81 | 0 | 0 | 0.02 | 0 | 0 | -0.01 | 0 | 0 | 0.04 | 0 | 0 | -0.78 | 25 | 1010 | 1.18 | 300 | 152
8 | -24.94 | 8.29 | 0.38 | -17 | 536 | 30.13 | -1.41 | -0.05 | -1.36 | -0.15 | -1.35 | -0.28 | -1.31 | -0.38 | -1.3 | -0.53 | -1.25 | -0.59 | -1.22 | -0.65 | -1.1 | -0.68 | -1.01 | -0.76 | -1.08 | -0.8 | 0.01 | 0 | 0 | 0 | 0 | 0 | 0 | -0.01 | 0.04 | 0 | 0 | -0.78 | 25 | 1010 | 1.18 | 300 | 152
Data Series 2
0 | -25.94 | 6.34 | 0.27 | -15 | 551 | 30.55 | -1.67 | -0.05 | -1.57 | -0.17 | -1.5 | -0.28 | -1.44 | -0.4 | -1.36 | -0.53 | -1.23 | -0.59 | -1.16 | -0.63 | -1.02 | -0.66 | -0.94 | -0.72 | -0.98 | -0.75 | 0.01 | 0 | 0 | 0 | 0 | 0 | 0 | 0 | 0.04 | 0 | 0 | -0.76 | 25 | 1010 | 1.18 | 300 | 152
2 | -25.98 | 6.28 | 0.28 | -15 | 545 | 30.38 | -1.6 | -0.05 | -1.51 | -0.17 | -1.48 | -0.29 | -1.43 | -0.4 | -1.36 | -0.53 | -1.24 | -0.58 | -1.15 | -0.63 | -1.03 | -0.66 | -0.93 | -0.72 | -0.98 | -0.75 | 0.01 | 0.01 | 0 | 0 | 0 | 0 | 0 | 0 | 0.04 | 0 | 0 | -0.75 | 25 | 1010 | 1.18 | 300 | 152
4 | -25.81 | 6.4 | 0.29 | -15 | 550 | 30.52 | -1.56 | -0.06 | -1.47 | -0.17 | -1.46 | -0.29 | -1.43 | -0.4 | -1.35 | -0.53 | -1.23 | -0.59 | -1.15 | -0.63 | -1.03 | -0.66 | -0.94 | -0.72 | -0.97 | -0.76 | 0 | 0 | 0.01 | 0 | 0 | 0 | 0 | 0 | 0.05 | 0 | 0 | -0.73 | 25 | 1010 | 1.18 | 300 | 152
6 | -26.03 | 6.35 | 0.28 | -15 | 555 | 30.66 | -1.6 | -0.06 | -1.51 | -0.17 | -1.48 | -0.29 | -1.43 | -0.4 | -1.36 | -0.53 | -1.22 | -0.57 | -1.14 | -0.63 | -1 | -0.65 | -0.92 | -0.72 | -0.96 | -0.75 | 0.01 | 0 | 0 | 0 | 0 | 0 | 0 | 0 | 0.05 | 0 | 0 | -0.75 | 25 | 1010 | 1.18 | 300 | 152
8 | -26.24 | 6.36 | 0.27 | -15 | 544 | 30.35 | -1.52 | -0.06 | -1.46 | -0.17 | -1.44 | -0.29 | -1.41 | -0.4 | -1.37 | -0.53 | -1.25 | -0.59 | -1.16 | -0.63 | -1.03 | -0.66 | -0.92 | -0.72 | -0.96 | -0.75 | 0.01 | 0 | 0.01 | 0 | 0 | 0 | 0 | -0.01 | 0.03 | 0 | 0 | -0.75 | 25 | 1010 | 1.18 | 300 | 152
Data Series 3
0 | -28.13 | 3 | 0.01 | -14 | 536 | 30.13 | -3.94 | -0.13 | -3.32 | -0.1 | -1.96 | -0.21 | -1.67 | -0.32 | -1.32 | -0.45 | -1.05 | -0.51 | -0.92 | -0.54 | -0.78 | -0.57 | -0.69 | -0.61 | -0.72 | -0.63 | 0.01 | 0 | 0.01 | 0 | 0 | 0 | 0 | 0 | 0.02 | 0 | 0 | -0.69 | 25 | 1010 | 1.18 | 300 | 152
2 | -27.67 | 3 | 0.02 | -14 | 541 | 30.27 | -3.91 | -0.14 | -3.3 | -0.1 | -1.94 | -0.21 | -1.66 | -0.3 | -1.32 | -0.45 | -1.05 | -0.49 | -0.9 | -0.54 | -0.78 | -0.57 | -0.68 | -0.61 | -0.72 | -0.63 | 0.01 | 0.01 | 0 | 0 | 0 | 0 | 0 | 0 | 0.02 | 0 | 0 | -0.7 | 25 | 1010 | 1.18 | 300 | 152
4 | -27.61 | 3.02 | 0.03 | -14 | 552 | 30.58 | -3.94 | -0.13 | -3.27 | -0.1 | -1.96 | -0.21 | -1.66 | -0.32 | -1.32 | -0.45 | -1.05 | -0.49 | -0.92 | -0.54 | -0.78 | -0.57 | -0.68 | -0.61 | -0.72 | -0.63 | 0.01 | 0 | 0.01 | 0 | 0 | 0 | 0 | 0 | 0.01 | 0 | 0 | -0.68 | 25 | 1010 | 1.18 | 300 | 152
6 | -27.51 | 3.02 | 0.03 | -14 | 544 | 30.35 | -3.93 | -0.13 | -3.27 | -0.1 | -1.94 | -0.21 | -1.66 | -0.31 | -1.32 | -0.45 | -1.05 | -0.49 | -0.91 | -0.54 | -0.78 | -0.57 | -0.68 | -0.61 | -0.72 | -0.63 | 0.01 | 0.01 | 0 | 0 | 0 | 0 | 0 | -0.01 | 0.01 | 0 | 0 | -0.68 | 25 | 1010 | 1.18 | 300 | 152
8 | -27.51 | 3.02 | 0.03 | -14 | 548 | 30.46 | -3.92 | -0.12 | -3.29 | -0.1 | -1.95 | -0.21 | -1.66 | -0.32 | -1.32 | -0.45 | -1.05 | -0.5 | -0.92 | -0.54 | -0.78 | -0.57 | -0.69 | -0.61 | -0.72 | -0.63 | 0.01 | 0 | 0 | 0 | 0 | 0 | 0 | 0 | 0.01 | 0 | 0 | -0.69 | 25 | 1010 | 1.18 | 300 | 152
Data Series 4
0 | -17.41 | -4.05 | 0.24 | -13.4 | 541 | 30.27 | -3.7 | -0.12 | -3.1 | -0.12 | -1.88 | -0.22 | -1.61 | -0.32 | -1.28 | -0.45 | -1.03 | -0.51 | -0.9 | -0.54 | -0.76 | -0.57 | -0.67 | -0.61 | -0.69 | -0.62 | 0.01 | 0 | 0.01 | 0 | 0 | 0 | 0 | 0 | 0.01 | 0 | 0 | -0.69 | 25 | 1010 | 1.18 | 300 | 152
2 | -24.02 | 0.95 | 0.09 | -13.4 | 536 | 30.13 | -3.7 | -0.11 | -3.1 | -0.1 | -1.88 | -0.22 | -1.61 | -0.32 | -1.28 | -0.45 | -1.02 | -0.51 | -0.9 | -0.54 | -0.76 | -0.57 | -0.67 | -0.6 | -0.69 | -0.62 | 0.01 | 0 | 0.01 | 0 | 0 | -0.01 | 0 | 0 | 0.01 | 0 | 0 | -0.69 | 25 | 1010 | 1.18 | 300 | 152
4 | -25.64 | 2.29 | 0.05 | -13.4 | 541 | 30.27 | -3.7 | -0.11 | -3.11 | -0.1 | -1.88 | -0.22 | -1.61 | -0.32 | -1.28 | -0.45 | -1.02 | -0.49 | -0.9 | -0.54 | -0.76 | -0.56 | -0.67 | -0.6 | -0.69 | -0.62 | 0.01 | 0 | 0 | 0 | 0 | 0 | 0 | 0 | 0.01 | 0 | 0 | -0.67 | 25 | 1010 | 1.18 | 300 | 152
6 | -26.01 | 2.65 | 0.05 | -13.4 | 528 | 29.9 | -3.69 | -0.11 | -3.1 | -0.1 | -1.87 | -0.22 | -1.61 | -0.32 | -1.28 | -0.45 | -1.03 | -0.5 | -0.9 | -0.54 | -0.76 | -0.57 | -0.67 | -0.59 | -0.69 | -0.62 | 0.01 | 0 | 0 | 0 | 0 | 0 | 0 | 0 | 0.01 | 0 | 0 | -0.68 | 25 | 1010 | 1.18 | 300 | 152
8 | -26.16 | 2.75 | 0.05 | -13.4 | 537 | 30.16 | -3.7 | -0.12 | -3.1 | -0.11 | -1.87 | -0.22 | -1.61 | -0.32 | -1.28 | -0.45 | -1.02 | -0.5 | -0.9 | -0.54 | -0.76 | -0.57 | -0.67 | -0.59 | -0.69 | -0.62 | 0.01 | 0 | 0.01 | 0 | 0 | 0 | 0 | 0 | 0.01 | 0 | 0 | -0.68 | 25 | 1010 | 1.18 | 300 | 152
Data Series 5
0 | -23.63 | 1.11 | 0.15 | -12 | 541 | 30.27 | -3.32 | -0.09 | -2.77 | -0.14 | -1.78 | -0.25 | -1.54 | -0.36 | -1.25 | -0.48 | -1.02 | -0.52 | -0.9 | -0.55 | -0.75 | -0.57 | -0.67 | -0.6 | -0.66 | -0.6 | 0 | 0 | 0.01 | 0 | 0 | 0 | 0 | 0 | 0.06 | 0 | 0 | -0.67 | 25 | 1010 | 1.18 | 300 | 152
2 | -24.15 | 1.99 | 0.07 | -12 | 531 | 29.99 | -3.3 | -0.09 | -2.76 | -0.14 | -1.78 | -0.24 | -1.54 | -0.35 | -1.25 | -0.47 | -1.02 | -0.52 | -0.89 | -0.55 | -0.74 | -0.57 | -0.65 | -0.6 | -0.66 | -0.6 | 0 | 0 | 0.01 | 0 | 0 | -0.01 | 0 | -0.01 | 0.03 | 0 | 0 | -0.66 | 25 | 1010 | 1.18 | 300 | 152
4 | -24.25 | 2.2 | 0.05 | -12 | 524 | 29.79 | -3.3 | -0.09 | -2.76 | -0.14 | -1.78 | -0.25 | -1.54 | -0.35 | -1.24 | -0.48 | -1.02 | -0.52 | -0.89 | -0.55 | -0.75 | -0.57 | -0.65 | -0.6 | -0.66 | -0.6 | 0.01 | 0 | 0 | 0 | 0 | 0 | 0 | 0 | 0.03 | 0 | 0 | -0.66 | 25 | 1010 | 1.18 | 300 | 152
6 | -24.47 | 2.25 | 0.04 | -12 | 546 | 30.41 | -3.33 | -0.09 | -2.77 | -0.14 | -1.79 | -0.24 | -1.54 | -0.35 | -1.25 | -0.47 | -1.02 | -0.52 | -0.89 | -0.55 | -0.75 | -0.57 | -0.66 | -0.6 | -0.66 | -0.6 | 0.01 | 0 | 0.01 | 0 | 0 | 0 | 0 | 0 | 0.06 | 0 | 0 | -0.67 | 25 | 1010 | 1.18 | 300 | 152
8 | -24.37 | 2.28 | 0.04 | -12 | 536 | 30.13 | -3.32 | -0.08 | -2.76 | -0.13 | -1.78 | -0.25 | -1.54 | -0.35 | -1.25 | -0.48 | -1.02 | -0.52 | -0.89 | -0.55 | -0.76 | -0.57 | -0.65 | -0.61 | -0.67 | -0.6 | 0.01 | 0 | 0 | 0 | 0 | 0 | 0 | -0.01 | 0.04 | 0 | 0 | -0.69 | 25 | 1010 | 1.18 | 300 | 152
Data Series 6
0 | -20.57 | 1.34 | -0.01 | -9.5 | 533 | 30.04 | -2.63 | -0.06 | -2.21 | -0.2 | -1.61 | -0.32 | -1.43 | -0.43 | -1.2 | -0.53 | -0.99 | -0.57 | -0.89 | -0.58 | -0.74 | -0.6 | -0.65 | -0.61 | -0.66 | -0.6 | 0.01 | 0 | 0.01 | 0 | 0 | 0 | 0 | 0 | 0.03 | 0 | 0 | -0.67 | 25 | 1010 | 1.18 | 300 | 152
2 | -20.71 | 1.56 | 0.01 | -9.5 | 539 | 30.21 | -2.62 | -0.07 | -2.21 | -0.2 | -1.61 | -0.32 | -1.43 | -0.43 | -1.2 | -0.54 | -0.99 | -0.56 | -0.88 | -0.58 | -0.74 | -0.58 | -0.65 | -0.61 | -0.66 | -0.6 | 0.01 | 0 | 0 | 0 | 0 | 0 | 0 | 0 | 0.04 | 0 | 0 | -0.68 | 25 | 1010 | 1.18 | 300 | 152
4 | -20.69 | 1.6 | 0.01 | -9.5 | 531 | 29.99 | -2.62 | -0.06 | -2.21 | -0.2 | -1.6 | -0.32 | -1.43 | -0.43 | -1.2 | -0.53 | -0.99 | -0.57 | -0.89 | -0.58 | -0.74 | -0.59 | -0.65 | -0.61 | -0.66 | -0.6 | 0.01 | 0 | 0 | 0 | 0 | 0 | 0 | 0 | 0.04 | 0 | 0 | -0.66 | 25 | 1010 | 1.18 | 300 | 152
6 | -20.69 | 1.75 | 0.01 | -9.6 | 544 | 30.35 | -2.63 | -0.06 | -2.21 | -0.2 | -1.61 | -0.32 | -1.43 | -0.43 | -1.2 | -0.54 | -0.99 | -0.57 | -0.89 | -0.58 | -0.74 | -0.6 | -0.65 | -0.61 | -0.66 | -0.6 | 0.01 | 0 | 0 | 0 | 0 | 0 | -0.01 | -0.01 | 0.04 | 0 | 0 | -0.67 | 25 | 1010 | 1.18 | 300 | 152
8 | -18.23 | 0.86 | 0.01 | -9.5 | 547 | 30.44 | -2.65 | -0.08 | -2.22 | -0.21 | -1.61 | -0.32 | -1.43 | -0.43 | -1.2 | -0.53 | -0.99 | -0.57 | -0.89 | -0.58 | -0.74 | -0.6 | -0.65 | -0.61 | -0.66 | -0.6 | 0 | 0 | 0.01 | 0 | 0 | 0 | 0 | 0 | 0.05 | 0 | 0 | -0.68 | 25 | 1010 | 1.18 | 300 | 152
Data Series 7
0 | -16.61 | 0.63 | 0.04 | -6.9 | 528 | 29.9 | -1.92 | -0.08 | -1.75 | -0.31 | -1.5 | -0.41 | -1.28 | -0.52 | -1.12 | -0.61 | -0.95 | -0.62 | -0.86 | -0.63 | -0.74 | -0.63 | -0.65 | -0.64 | -0.66 | -0.62 | 0.01 | 0.01 | 0.01 | 0 | 0 | 0 | 0 | 0 | 0.03 | 0 | 0 | -0.66 | 25 | 1010 | 1.18 | 300 | 152
2 | -16.27 | 0.97 | 0.01 | -6.9 | 530 | 29.96 | -1.92 | -0.06 | -1.75 | -0.31 | -1.51 | -0.41 | -1.28 | -0.52 | -1.12 | -0.61 | -0.95 | -0.62 | -0.86 | -0.63 | -0.74 | -0.61 | -0.65 | -0.64 | -0.66 | -0.62 | 0.01 | 0 | 0 | 0 | 0 | 0 | 0 | 0 | 0.03 | 0 | 0 | -0.67 | 25 | 1010 | 1.18 | 300 | 152
4 | -14.39 | -0.82 | 0.07 | -6.9 | 532 | 30.02 | -1.91 | -0.06 | -1.75 | -0.31 | -1.5 | -0.41 | -1.28 | -0.52 | -1.12 | -0.61 | -0.94 | -0.62 | -0.86 | -0.63 | -0.74 | -0.63 | -0.65 | -0.64 | -0.66 | -0.62 | 0.01 | 0.01 | 0 | 0 | 0 | 0 | 0 | -0.01 | 0.03 | 0 | 0 | -0.66 | 25 | 1010 | 1.18 | 300 | 152
6 | -11.97 | -2.62 | 0.04 | -6.9 | 531 | 29.99 | -1.92 | -0.06 | -1.77 | -0.31 | -1.51 | -0.41 | -1.28 | -0.52 | -1.12 | -0.61 | -0.94 | -0.62 | -0.86 | -0.63 | -0.74 | -0.62 | -0.65 | -0.64 | -0.66 | -0.62 | 0.01 | 0 | 0.01 | 0 | 0 | 0 | 0 | 0 | 0.03 | 0 | 0 | -0.67 | 25 | 1010 | 1.18 | 300 | 152
8 | -9.82 | -3.92 | 0.14 | -6.9 | 536 | 30.13 | -1.94 | -0.06 | -1.77 | -0.3 | -1.52 | -0.41 | -1.28 | -0.51 | -1.12 | -0.61 | -0.95 | -0.62 | -0.86 | -0.62 | -0.74 | -0.62 | -0.65 | -0.63 | -0.66 | -0.62 | 0 | 0 | 0.01 | 0 | 0 | 0 | 0 | 0 | 0.03 | 0 | 0 | -0.66 | 25 | 1010 | 1.18 | 300 | 152
Data Series 8
0 | -9.11 | 0.3 | -0.06 | -5.1 | 520 | 29.68 | -1.43 | -0.11 | -1.47 | -0.41 | -1.32 | -0.49 | -1.21 | -0.59 | -1.06 | -0.66 | -0.91 | -0.67 | -0.84 | -0.66 | -0.73 | -0.64 | -0.65 | -0.65 | -0.65 | -0.63 | 0.01 | 0.01 | 0.01 | 0 | 0 | 0 | 0 | 0 | 0.03 | 0 | 0 | -0.66 | 25 | 1010 | 1.18 | 300 | 152
2 | -11.21 | 0.69 | -0.02 | -5.1 | 522 | 29.73 | -1.43 | -0.11 | -1.46 | -0.41 | -1.33 | -0.49 | -1.21 | -0.59 | -1.06 | -0.67 | -0.91 | -0.67 | -0.84 | -0.66 | -0.73 | -0.64 | -0.65 | -0.66 | -0.65 | -0.63 | 0 | 0 | 0.01 | 0 | 0 | 0 | 0 | 0 | 0.03 | 0 | 0 | -0.66 | 25 | 1010 | 1.18 | 300 | 152
4 | -11.7 | 0.78 | -0.01 | -5.1 | 533 | 30.04 | -1.43 | -0.11 | -1.47 | -0.41 | -1.32 | -0.49 | -1.21 | -0.59 | -1.06 | -0.66 | -0.91 | -0.67 | -0.84 | -0.66 | -0.73 | -0.64 | -0.65 | -0.65 | -0.66 | -0.63 | 0.01 | 0.01 | 0 | 0 | 0 | 0 | 0 | 0 | 0.03 | 0 | 0 | -0.66 | 25 | 1010 | 1.18 | 300 | 152
6 | -11.84 | 0.82 | -0.01 | -5.1 | 526 | 29.85 | -1.43 | -0.11 | -1.47 | -0.41 | -1.34 | -0.49 | -1.21 | -0.59 | -1.06 | -0.66 | -0.91 | -0.66 | -0.84 | -0.66 | -0.73 | -0.64 | -0.65 | -0.66 | -0.65 | -0.63 | 0.01 | 0 | 0 | 0 | 0 | 0 | 0 | 0 | 0.03 | 0 | 0 | -0.67 | 25 | 1010 | 1.18 | 300 | 152
8 | -12.01 | 0.83 | -0.01 | -5.1 | 518 | 29.62 | -1.44 | -0.11 | -1.49 | -0.41 | -1.34 | -0.49 | -1.23 | -0.59 | -1.06 | -0.67 | -0.93 | -0.67 | -0.84 | -0.66 | -0.73 | -0.65 | -0.65 | -0.66 | -0.66 | -0.63 | 0.01 | 0 | 0 | 0 | 0 | 0 | 0 | 0 | 0.03 | 0 | 0 | -0.68 | 25 | 1010 | 1.18 | 300 | 152
Data Series 9
0 | -0.02 | 0.79 | -0.05 | 0.1 | 537 | 30.16 | -0.45 | -0.55 | -0.86 | -0.81 | -0.95 | -0.79 | -0.95 | -0.87 | -0.93 | -0.87 | -0.85 | -0.83 | -0.81 | -0.79 | -0.71 | -0.74 | -0.65 | -0.72 | -0.66 | -0.67 | 0.01 | 0 | 0.01 | 0 | 0 | -0.01 | 0 | 0 | 0.06 | 0 | 0 | -0.69 | 25 | 1010 | 1.18 | 300 | 152
2 | -0.78 | 0.57 | -0.03 | 0.1 | 520 | 29.68 | -0.45 | -0.55 | -0.86 | -0.8 | -0.95 | -0.79 | -0.95 | -0.87 | -0.93 | -0.87 | -0.85 | -0.83 | -0.81 | -0.78 | -0.71 | -0.74 | -0.65 | -0.72 | -0.66 | -0.67 | 0.01 | 0 | 0 | 0 | 0 | 0 | 0 | -0.01 | 0.06 | 0 | 0 | -0.69 | 25 | 1010 | 1.18 | 300 | 152
4 | -0.98 | 0.51 | -0.02 | 0.1 | 527 | 29.88 | -0.45 | -0.55 | -0.86 | -0.8 | -0.95 | -0.79 | -0.95 | -0.87 | -0.93 | -0.87 | -0.85 | -0.83 | -0.81 | -0.78 | -0.71 | -0.74 | -0.65 | -0.72 | -0.66 | -0.67 | 0.01 | 0.01 | 0.01 | 0 | 0 | 0 | 0 | 0 | 0.06 | 0 | 0 | -0.68 | 25 | 1010 | 1.18 | 300 | 152
6 | -1.08 | 0.5 | -0.02 | 0.1 | 539 | 30.21 | -0.45 | -0.55 | -0.86 | -0.8 | -0.95 | -0.79 | -0.95 | -0.87 | -0.93 | -0.86 | -0.85 | -0.83 | -0.81 | -0.78 | -0.71 | -0.74 | -0.65 | -0.72 | -0.66 | -0.67 | 0.01 | 0.01 | 0.01 | 0 | 0 | 0 | 0 | -0.01 | 0.03 | 0 | 0 | -0.68 | 25 | 1010 | 1.18 | 300 | 152
8 | -1.08 | 0.49 | -0.02 | 0.1 | 523 | 29.76 | -0.45 | -0.55 | -0.86 | -0.8 | -0.95 | -0.79 | -0.95 | -0.87 | -0.93 | -0.87 | -0.85 | -0.83 | -0.81 | -0.78 | -0.71 | -0.74 | -0.65 | -0.72 | -0.66 | -0.67 | 0.01 | 0.01 | 0.01 | 0 | 0 | 0 | 0 | -0.01 | 0.04 | 0 | 0 | -0.69 | 25 | 1010 | 1.18 | 300 | 152
Data Series 10
0 | 9.91 | -1.07 | 0.24 | 4.9 | 523 | 29.76 | -0.08 | -1.32 | -0.42 | -1.29 | -0.62 | -1.1 | -0.69 | -1.13 | -0.76 | -1.01 | -0.74 | -0.92 | -0.73 | -0.86 | -0.68 | -0.79 | -0.63 | -0.76 | -0.66 | -0.7 | 0.01 | 0.02 | 0.01 | 0 | 0 | 0 | 0 | 0 | 0.03 | 0 | 0 | -0.69 | 25 | 1010 | 1.18 | 300 | 152
2 | 9.25 | 0.29 | 0.06 | 4.9 | 519 | 29.65 | -0.08 | -1.31 | -0.41 | -1.28 | -0.62 | -1.1 | -0.69 | -1.13 | -0.76 | -1.02 | -0.75 | -0.91 | -0.73 | -0.86 | -0.68 | -0.79 | -0.63 | -0.77 | -0.66 | -0.7 | 0.01 | 0 | 0 | 0 | 0 | 0 | 0 | 0 | 0.03 | 0 | 0 | -0.68 | 25 | 1010 | 1.18 | 300 | 152
4 | 9.05 | 0.64 | 0.01 | 4.9 | 503 | 29.19 | -0.09 | -1.31 | -0.41 | -1.28 | -0.62 | -1.09 | -0.69 | -1.13 | -0.76 | -1.01 | -0.74 | -0.91 | -0.73 | -0.86 | -0.68 | -0.79 | -0.63 | -0.77 | -0.66 | -0.7 | 0.01 | 0 | 0.01 | 0 | 0 | 0 | 0 | 0 | 0.03 | 0 | 0 | -0.69 | 25 | 1010 | 1.18 | 300 | 152
6 | 9.18 | 0.74 | 0 | 4.9 | 519 | 29.65 | -0.09 | -1.33 | -0.42 | -1.3 | -0.63 | -1.12 | -0.69 | -1.14 | -0.78 | -1.03 | -0.76 | -0.93 | -0.74 | -0.86 | -0.68 | -0.8 | -0.65 | -0.77 | -0.67 | -0.71 | 0 | 0.01 | 0.01 | 0 | 0 | 0 | 0 | 0 | 0.05 | 0 | 0 | -0.7 | 25 | 1010 | 1.18 | 300 | 152
8 | 9.11 | 0.77 | 0 | 4.9 | 515 | 29.53 | -0.1 | -1.33 | -0.42 | -1.3 | -0.63 | -1.12 | -0.71 | -1.14 | -0.78 | -1.03 | -0.77 | -0.94 | -0.74 | -0.87 | -0.69 | -0.8 | -0.65 | -0.77 | -0.68 | -0.71 | 0 | 0 | 0.01 | 0 | 0 | 0 | 0 | 0 | 0.04 | 0 | 0 | -0.71 | 25 | 1010 | 1.18 | 300 | 152
Data Series 11
0 | 14.32 | 0.46 | 0.04 | 6.9 | 559 | 30.77 | -0.06 | -1.89 | -0.3 | -1.64 | -0.52 | -1.3 | -0.62 | -1.27 | -0.73 | -1.16 | -0.74 | -1.03 | -0.74 | -0.95 | -0.69 | -0.86 | -0.66 | -0.82 | -0.69 | -0.76 | 0.01 | 0 | 0.01 | 0 | 0 | 0 | 0 | -0.01 | 0.03 | 0 | 0 | -0.73 | 25 | 1010 | 1.18 | 300 | 152
2 | 14.58 | 0.9 | 0 | 6.9 | 517 | 29.59 | -0.06 | -1.88 | -0.3 | -1.63 | -0.52 | -1.29 | -0.62 | -1.27 | -0.73 | -1.16 | -0.74 | -1.03 | -0.73 | -0.95 | -0.69 | -0.86 | -0.65 | -0.82 | -0.69 | -0.76 | 0.01 | 0.01 | 0.01 | 0 | 0 | 0 | 0 | 0 | 0.03 | 0 | 0 | -0.73 | 25 | 1010 | 1.18 | 300 | 152
4 | 14.51 | 1.01 | -0.01 | 6.9 | 535 | 30.1 | -0.08 | -1.89 | -0.3 | -1.63 | -0.52 | -1.28 | -0.62 | -1.27 | -0.73 | -1.16 | -0.74 | -1.03 | -0.74 | -0.95 | -0.69 | -0.86 | -0.66 | -0.82 | -0.69 | -0.76 | 0.01 | 0 | 0.02 | 0 | 0 | 0 | 0 | 0 | 0.03 | 0 | 0 | -0.73 | 25 | 1010 | 1.18 | 300 | 152
6 | 14.61 | 1.04 | -0.01 | 6.9 | 531 | 29.99 | -0.08 | -1.89 | -0.3 | -1.64 | -0.52 | -1.28 | -0.62 | -1.27 | -0.73 | -1.16 | -0.74 | -1.03 | -0.74 | -0.95 | -0.69 | -0.86 | -0.67 | -0.83 | -0.69 | -0.76 | 0.01 | 0 | 0.01 | 0 | 0 | 0 | 0 | 0 | 0.03 | 0 | 0 | -0.73 | 25 | 1010 | 1.18 | 300 | 152
8 | 14.64 | 1.06 | -0.01 | 6.9 | 523 | 29.76 | -0.08 | -1.89 | -0.3 | -1.64 | -0.52 | -1.28 | -0.62 | -1.27 | -0.73 | -1.16 | -0.74 | -1.03 | -0.74 | -0.94 | -0.69 | -0.86 | -0.66 | -0.82 | -0.69 | -0.76 | 0 | 0 | 0.02 | 0 | 0 | 0 | 0 | 0 | 0.03 | 0 | 0 | -0.73 | 25 | 1010 | 1.18 | 300 | 152
Data Series 12
0 | 21.47 | 0.09 | 0.22 | 10.5 | 536 | 30.13 | -0.21 | -2.82 | -0.14 | -1.88 | -0.34 | -1.52 | -0.46 | -1.48 | -0.62 | -1.29 | -0.66 | -1.11 | -0.68 | -1.01 | -0.66 | -0.9 | -0.64 | -0.85 | -0.69 | -0.76 | 0.01 | 0 | 0 | 0 | 0 | 0 | 0 | 0 | 0.05 | 0 | 0 | -0.72 | 25 | 1010 | 1.18 | 300 | 152
2 | 22.48 | 1.36 | 0.04 | 10.5 | 534 | 30.07 | -0.22 | -2.82 | -0.13 | -1.88 | -0.34 | -1.51 | -0.46 | -1.49 | -0.62 | -1.29 | -0.66 | -1.11 | -0.68 | -1 | -0.65 | -0.91 | -0.65 | -0.85 | -0.69 | -0.77 | 0 | 0 | 0.01 | 0 | 0 | -0.01 | 0 | 0 | 0.06 | 0 | 0 | -0.73 | 25 | 1010 | 1.18 | 300 | 152
4 | 22.77 | 1.68 | 0 | 10.5 | 542 | 30.3 | -0.21 | -2.84 | -0.14 | -1.88 | -0.34 | -1.52 | -0.46 | -1.49 | -0.62 | -1.29 | -0.66 | -1.11 | -0.68 | -1.01 | -0.66 | -0.91 | -0.64 | -0.85 | -0.69 | -0.78 | 0.01 | 0.01 | 0.01 | 0 | 0 | 0 | 0 | -0.01 | 0.06 | 0 | 0 | -0.73 | 25 | 1010 | 1.18 | 300 | 152
6 | 22.76 | 1.75 | -0.01 | 10.5 | 536 | 30.13 | -0.22 | -2.81 | -0.13 | -1.87 | -0.34 | -1.52 | -0.46 | -1.48 | -0.62 | -1.29 | -0.66 | -1.11 | -0.68 | -1.01 | -0.65 | -0.9 | -0.64 | -0.85 | -0.69 | -0.76 | 0.01 | 0 | 0 | 0 | 0 | -0.01 | 0 | 0 | 0.07 | 0 | 0 | -0.72 | 25 | 1010 | 1.18 | 300 | 152
8 | 22.77 | 1.77 | -0.02 | 10.5 | 548 | 30.46 | -0.2 | -2.81 | -0.13 | -1.87 | -0.34 | -1.51 | -0.46 | -1.48 | -0.62 | -1.27 | -0.66 | -1.11 | -0.68 | -1 | -0.65 | -0.9 | -0.64 | -0.85 | -0.69 | -0.76 | 0 | 0 | 0.01 | 0 | 0 | 0 | 0 | 0 | 0.07 | 0 | 0 | -0.73 | 25 | 1010 | 1.18 | 300 | 152
Data Series 13
0 | 26.4 | 2.28 | -0.02 | 12.1 | 545 | 30.38 | -0.32 | -3.29 | -0.08 | -2.04 | -0.29 | -1.64 | -0.4 | -1.57 | -0.58 | -1.35 | -0.63 | -1.14 | -0.67 | -1.03 | -0.65 | -0.93 | -0.65 | -0.87 | -0.71 | -0.78 | 0.01 | 0 | 0 | 0 | 0 | 0 | 0 | 0 | 0.05 | 0 | 0 | -0.73 | 25 | 1010 | 1.18 | 300 | 152
2 | 26.33 | 2.29 | -0.02 | 12.1 | 526 | 29.85 | -0.34 | -3.28 | -0.09 | -2.04 | -0.29 | -1.64 | -0.4 | -1.58 | -0.58 | -1.35 | -0.63 | -1.15 | -0.67 | -1.03 | -0.65 | -0.93 | -0.64 | -0.87 | -0.71 | -0.78 | 0.01 | 0 | 0 | 0 | 0 | 0 | 0 | 0 | 0.06 | 0 | 0 | -0.73 | 25 | 1010 | 1.18 | 300 | 152
4 | 26.31 | 2.29 | -0.02 | 12.1 | 545 | 30.38 | -0.32 | -3.28 | -0.08 | -2.04 | -0.29 | -1.65 | -0.4 | -1.59 | -0.58 | -1.35 | -0.63 | -1.15 | -0.67 | -1.03 | -0.65 | -0.93 | -0.64 | -0.87 | -0.71 | -0.78 | 0.01 | 0 | 0.01 | 0 | 0 | 0 | 0 | 0 | 0.05 | 0 | 0 | -0.73 | 25 | 1010 | 1.18 | 300 | 152
6 | 26.28 | 2.29 | -0.02 | 12.1 | 541 | 30.27 | -0.32 | -3.26 | -0.08 | -2.04 | -0.29 | -1.65 | -0.39 | -1.59 | -0.59 | -1.35 | -0.63 | -1.16 | -0.67 | -1.03 | -0.65 | -0.93 | -0.65 | -0.87 | -0.71 | -0.78 | 0.01 | 0 | 0.01 | 0 | 0 | -0.01 | 0 | 0 | 0.04 | 0 | 0 | -0.73 | 25 | 1010 | 1.18 | 300 | 152
8 | 26.36 | 2.28 | -0.02 | 12.1 | 521 | 29.7 | -0.32 | -3.26 | -0.08 | -2.04 | -0.29 | -1.65 | -0.39 | -1.59 | -0.59 | -1.35 | -0.63 | -1.16 | -0.67 | -1.03 | -0.65 | -0.93 | -0.65 | -0.87 | -0.71 | -0.78 | 0 | 0 | 0.01 | 0 | 0 | 0 | 0 | 0 | 0.03 | 0 | 0 | -0.73 | 25 | 1010 | 1.18 | 300 | 152
Data Series 14
0 | 32.76 | 0.17 | -0.19 | 12.9 | 575 | 31.21 | -0.45 | -3.72 | -0.09 | -2.26 | -0.28 | -1.81 | -0.41 | -1.73 | -0.6 | -1.46 | -0.66 | -1.24 | -0.7 | -1.11 | -0.68 | -0.99 | -0.68 | -0.92 | -0.76 | -0.84 | 0 | 0 | 0.02 | 0 | 0 | 0 | 0 | 0 | 0.04 | 0 | 0 | -0.78 | 25 | 1010 | 1.18 | 300 | 152
2 | 30.58 | 2.39 | -0.08 | 12.9 | 559 | 30.77 | -0.43 | -3.74 | -0.08 | -2.26 | -0.28 | -1.81 | -0.41 | -1.73 | -0.59 | -1.46 | -0.67 | -1.24 | -0.7 | -1.12 | -0.68 | -0.99 | -0.68 | -0.93 | -0.76 | -0.84 | 0.01 | 0 | 0 | 0 | 0 | 0 | -0.01 | 0 | 0.06 | 0 | 0 | -0.78 | 25 | 1010 | 1.18 | 300 | 152
4 | 30.02 | 2.7 | -0.05 | 12.9 | 570 | 31.07 | -0.44 | -3.72 | -0.09 | -2.26 | -0.28 | -1.81 | -0.41 | -1.73 | -0.59 | -1.46 | -0.66 | -1.24 | -0.7 | -1.11 | -0.68 | -0.99 | -0.68 | -0.93 | -0.76 | -0.83 | 0.01 | 0 | 0 | 0 | 0 | 0 | -0.01 | -0.01 | 0.06 | 0 | 0 | -0.79 | 25 | 1010 | 1.18 | 300 | 152
6 | 29.72 | 2.79 | -0.05 | 12.9 | 562 | 30.85 | -0.41 | -3.72 | -0.08 | -2.25 | -0.28 | -1.81 | -0.41 | -1.73 | -0.59 | -1.46 | -0.66 | -1.24 | -0.7 | -1.11 | -0.68 | -0.99 | -0.68 | -0.92 | -0.76 | -0.84 | 0.01 | 0.01 | 0 | 0 | 0 | 0 | 0 | -0.01 | 0.04 | 0 | 0 | -0.78 | 25 | 1010 | 1.18 | 300 | 152
8 | 29.51 | 2.8 | -0.05 | 12.9 | 566 | 30.96 | -0.42 | -3.71 | -0.08 | -2.25 | -0.28 | -1.79 | -0.4 | -1.72 | -0.59 | -1.46 | -0.66 | -1.24 | -0.7 | -1.11 | -0.68 | -0.99 | -0.68 | -0.92 | -0.76 | -0.83 | 0.01 | 0 | 0.01 | 0 | 0 | -0.01 | 0 | 0 | 0.04 | 0 | 0 | -0.8 | 25 | 1010 | 1.18 | 300 | 152
Data Series 15
0 | 31.18 | 1.28 | 0.05 | 13.8 | 570 | 31.07 | -0.51 | -3.95 | -0.08 | -2.31 | -0.24 | -1.84 | -0.38 | -1.76 | -0.57 | -1.47 | -0.65 | -1.25 | -0.68 | -1.11 | -0.68 | -0.99 | -0.68 | -0.92 | -0.76 | -0.84 | 0.01 | 0.01 | 0 | 0 | 0 | 0 | 0 | 0 | 0.03 | 0 | 0 | -0.79 | 25 | 1010 | 1.18 | 300 | 152
2 | 31.11 | 2.71 | -0.03 | 13.8 | 565 | 30.93 | -0.51 | -3.97 | -0.08 | -2.33 | -0.24 | -1.85 | -0.38 | -1.76 | -0.57 | -1.47 | -0.65 | -1.26 | -0.68 | -1.11 | -0.68 | -0.99 | -0.68 | -0.92 | -0.76 | -0.84 | 0.01 | 0.01 | 0.01 | 0 | 0 | 0 | 0 | -0.01 | 0.03 | 0 | 0 | -0.78 | 25 | 1010 | 1.18 | 300 | 152
4 | 31.13 | 3.09 | -0.05 | 13.8 | 565 | 30.93 | -0.51 | -3.97 | -0.08 | -2.33 | -0.24 | -1.85 | -0.38 | -1.76 | -0.57 | -1.47 | -0.65 | -1.26 | -0.68 | -1.11 | -0.68 | -0.99 | -0.68 | -0.92 | -0.76 | -0.84 | 0.01 | 0 | 0.01 | 0 | 0 | 0 | 0 | -0.01 | 0.02 | 0 | 0 | -0.79 | 25 | 1010 | 1.18 | 300 | 152
6 | 31.52 | 3.24 | -0.05 | 13.8 | 583 | 31.42 | -0.49 | -4.03 | -0.06 | -2.36 | -0.25 | -1.87 | -0.38 | -1.8 | -0.58 | -1.49 | -0.65 | -1.27 | -0.7 | -1.13 | -0.68 | -1.01 | -0.7 | -0.93 | -0.77 | -0.86 | 0.01 | 0 | 0.01 | 0 | 0 | 0 | 0 | 0 | 0.03 | 0 | 0 | -0.8 | 25 | 1010 | 1.18 | 300 | 152
8 | 30.81 | 3.22 | -0.06 | 13.8 | 563 | 30.88 | -0.48 | -3.89 | -0.07 | -2.28 | -0.24 | -1.81 | -0.36 | -1.73 | -0.55 | -1.45 | -0.64 | -1.22 | -0.67 | -1.09 | -0.66 | -0.97 | -0.67 | -0.91 | -0.76 | -0.83 | 0.01 | 0.01 | 0 | 0 | 0 | 0 | 0 | -0.01 | 0.05 | 0 | 0 | -0.75 | 25 | 1010 | 1.18 | 300 | 152
Data Series 16
0 | 30.84 | 3.57 | -0.21 | 15.3 | 513 | 29.48 | -0.22 | -1.61 | -0.11 | -1.59 | -0.29 | -1.43 | -0.39 | -1.51 | -0.57 | -1.41 | -0.63 | -1.31 | -0.68 | -1.2 | -0.68 | -1.12 | -0.71 | -1.06 | -0.82 | -1.01 | 0 | 0 | 0.01 | 0 | 0 | 0 | 0 | 0 | 0.04 | 0 | 0 | -0.76 | 25 | 1010 | 1.18 | 300 | 152
2 | 30.1 | 3.84 | -0.13 | 15.3 | 532 | 30.02 | -0.55 | -3.75 | -0.06 | -2.23 | -0.21 | -1.74 | -0.32 | -1.67 | -0.51 | -1.38 | -0.59 | -1.18 | -0.64 | -1.05 | -0.63 | -0.94 | -0.65 | -0.9 | -0.74 | -0.84 | 0 | 0 | 0.02 | 0 | 0 | 0 | 0 | 0 | 0.06 | 0 | 0 | -0.74 | 25 | 1010 | 1.18 | 300 | 152
4 | 30.37 | 3.7 | -0.08 | 15.3 | 539 | 30.21 | -0.59 | -3.97 | -0.06 | -2.28 | -0.2 | -1.76 | -0.31 | -1.68 | -0.5 | -1.38 | -0.59 | -1.16 | -0.63 | -1.03 | -0.63 | -0.93 | -0.65 | -0.88 | -0.74 | -0.83 | 0.01 | 0 | 0.01 | 0 | 0 | 0 | 0 | 0 | 0.06 | 0 | 0 | -0.74 | 25 | 1010 | 1.18 | 300 | 152
6 | 30.41 | 3.65 | -0.07 | 15.3 | 535 | 30.1 | -0.58 | -3.94 | -0.05 | -2.28 | -0.2 | -1.76 | -0.31 | -1.68 | -0.5 | -1.37 | -0.59 | -1.16 | -0.63 | -1.02 | -0.63 | -0.93 | -0.65 | -0.87 | -0.74 | -0.83 | 0 | 0 | 0.01 | 0 | 0 | -0.01 | 0 | 0 | 0.06 | 0 | 0 | -0.74 | 25 | 1010 | 1.18 | 300 | 152
8 | 30.32 | 3.65 | -0.06 | 15.3 | 525 | 29.82 | -0.58 | -3.92 | -0.05 | -2.28 | -0.2 | -1.76 | -0.31 | -1.67 | -0.5 | -1.37 | -0.59 | -1.16 | -0.63 | -1.01 | -0.63 | -0.92 | -0.65 | -0.87 | -0.74 | -0.83 | 0 | 0 | 0.01 | 0 | 0 | 0 | 0 | 0 | 0.05 | 0 | 0 | -0.74 | 25 | 1010 | 1.18 | 300 | 152
Data Series 17
0 | 28.13 | 6.1 | -0.15 | 16.7 | 517 | 29.59 | -0.19 | -1.4 | -0.11 | -1.45 | -0.31 | -1.31 | -0.41 | -1.4 | -0.59 | -1.41 | -0.68 | -1.38 | -0.72 | -1.32 | -0.73 | -1.26 | -0.76 | -1.21 | -0.9 | -1.12 | 0.01 | 0 | 0 | 0 | 0 | 0 | 0 | 0 | 0.06 | 0 | 0 | -0.81 | 25 | 1010 | 1.18 | 300 | 152
2 | 28.35 | 7.66 | -0.31 | 16.7 | 523 | 29.76 | -0.19 | -1.43 | -0.12 | -1.44 | -0.29 | -1.32 | -0.41 | -1.43 | -0.59 | -1.43 | -0.68 | -1.39 | -0.72 | -1.32 | -0.73 | -1.25 | -0.76 | -1.2 | -0.9 | -1.13 | 0.01 | 0.02 | 0 | 0 | 0 | 0 | 0 | 0 | 0.06 | 0 | 0 | -0.82 | 25 | 1010 | 1.18 | 300 | 152
4 | 28.35 | 8.02 | -0.37 | 16.7 | 552 | 30.58 | -0.19 | -1.43 | -0.13 | -1.45 | -0.33 | -1.32 | -0.43 | -1.41 | -0.62 | -1.43 | -0.69 | -1.41 | -0.74 | -1.35 | -0.74 | -1.29 | -0.79 | -1.25 | -0.92 | -1.17 | 0 | 0 | 0.01 | 0 | 0 | 0 | 0 | 0 | 0.05 | 0 | 0 | -0.8 | 25 | 1010 | 1.18 | 300 | 152
6 | 28.38 | 8.06 | -0.38 | 16.6 | 535 | 30.1 | -0.19 | -1.51 | -0.11 | -1.52 | -0.31 | -1.38 | -0.41 | -1.46 | -0.6 | -1.45 | -0.68 | -1.39 | -0.74 | -1.34 | -0.74 | -1.27 | -0.78 | -1.23 | -0.92 | -1.15 | 0.01 | 0 | 0 | 0 | 0 | 0 | 0 | 0 | 0.03 | 0 | 0 | -0.82 | 25 | 1010 | 1.18 | 300 | 152
8 | 29.03 | 8.04 | -0.37 | 16.6 | 524 | 29.79 | -0.21 | -1.53 | -0.11 | -1.53 | -0.29 | -1.4 | -0.42 | -1.49 | -0.6 | -1.48 | -0.68 | -1.43 | -0.73 | -1.35 | -0.74 | -1.27 | -0.78 | -1.21 | -0.9 | -1.14 | 0.01 | 0 | 0.01 | 0 | 0 | 0 | 0 | -0.01 | 0.05 | 0 | 0 | -0.82 | 25 | 1010 | 1.18 | 300 | 152